## E10最小系统板IO分配表
信号名 | 方向 | 管脚 | 端口说明
系统时钟
sys_clk | input | E1 | 系统时钟，50M
系统复位
sys_rst_n | input | M1 | 系统复位，低有效
按键
key[0] | input | E16 | KEY0
key[1] | input | E15 | KEY1
LED灯
led[0] | output | A4 | LED0
led[1] | output | B5 | LED1
USB串口
uart_rxd | input | B13 | 串口接收
uart_txd | output | A13 | 串口发送
RGB LCD
lcd_rgb[0] | inout | L7 | RGB-LCD蓝色（最低位）
lcd_rgb[1] | inout | G2 | RGB-LCD蓝色
lcd_rgb[2] | inout | G1 | RGB-LCD蓝色
lcd_rgb[3] | inout | J1 | RGB-LCD蓝色
lcd_rgb[4] | inout | J2 | RGB-LCD蓝色
lcd_rgb[5] | inout | K1 | RGB-LCD蓝色
lcd_rgb[6] | inout | K2 | RGB-LCD蓝色
lcd_rgb[7] | inout | L1 | RGB-LCD蓝色（最高位）
lcd_rgb[8] | inout | B1 | RGB-LCD绿色（最低位）
lcd_rgb[9] | inout | D3 | RGB-LCD绿色
lcd_rgb[10] | inout | D1 | RGB-LCD绿色
lcd_rgb[11] | inout | E5 | RGB-LCD绿色
lcd_rgb[12] | inout | F2 | RGB-LCD绿色
lcd_rgb[13] | inout | F3 | RGB-LCD绿色
lcd_rgb[14] | inout | F5 | RGB-LCD绿色
lcd_rgb[15] | inout | G5 | RGB-LCD绿色（最高位）
lcd_rgb[16] | inout | D5 | RGB-LCD红色（最低位）
lcd_rgb[17] | inout | B4 | RGB-LCD红色
lcd_rgb[18] | inout | C3 | RGB-LCD红色
lcd_rgb[19] | inout | A3 | RGB-LCD红色
lcd_rgb[20] | inout | C2 | RGB-LCD红色
lcd_rgb[21] | inout | B3 | RGB-LCD红色
lcd_rgb[22] | inout | D4 | RGB-LCD红色
lcd_rgb[23] | inout | A2 | RGB-LCD红色（最高位）
lcd_hs | output | N1 | RGB-LCD行同步
lcd_vs | output | N2 | RGB-LCD场同步
lcd_de | output | J6 | RGB-LCD数据使能
lcd_bl | output | P1 | RGB-LCD背光控制
lcd_clk | output | L2 | RGB-LCD像素时钟
lcd_rst | output | T2 | RGB-LCD像素复位信号
SDRAM
sdram_clk | output | B14 | SDRAM 芯片时钟
sdram_cke | output | F16 | SDRAM 时钟有效
sdram_cs_n | output | K10 | SDRAM 片选
sdram_ras_n | output | K11 | SDRAM 行有效
sdram_cas_n | output | J12 | SDRAM 列有效
sdram_we_n | output | J13 | SDRAM 写有效
sdram_ba[1] | output | F13 | SDRAM Bank地址
sdram_ba[0] | output | G11 | SDRAM Bank地址
sdram_addr[12] | output | F15 | SDRAM 行/列地址
sdram_addr[11] | output | D16 | SDRAM 行/列地址
sdram_addr[10] | output | F14 | SDRAM 行/列地址
sdram_addr[9] | output | D15 | SDRAM 行/列地址
sdram_addr[8] | output | C16 | SDRAM 行/列地址
sdram_addr[7] | output | C15 | SDRAM 行/列地址
sdram_addr[6] | output | B16 | SDRAM 行/列地址
sdram_addr[5] | output | A15 | SDRAM 行/列地址
sdram_addr[4] | output | A14 | SDRAM 行/列地址
sdram_addr[3] | output | C14 | SDRAM 行/列地址
sdram_addr[2] | output | D14 | SDRAM 行/列地址
sdram_addr[1] | output | E11 | SDRAM 行/列地址
sdram_addr[0] | output | F11 | SDRAM 行/列地址
sdram_data[15] | inout | L15 | SDRAM 数据
sdram_data[14] | inout | L16 | SDRAM 数据
sdram_data[13] | inout | K15 | SDRAM 数据
sdram_data[12] | inout | K16 | SDRAM 数据
sdram_data[11] | inout | J15 | SDRAM 数据
sdram_data[10] | inout | J16 | SDRAM 数据
sdram_data[9] | inout | J11 | SDRAM 数据
sdram_data[8] | inout | G16 | SDRAM 数据
sdram_data[7] | inout | K12 | SDRAM 数据
sdram_data[6] | inout | L11 | SDRAM 数据
sdram_data[5] | inout | L14 | SDRAM 数据
sdram_data[4] | inout | L13 | SDRAM 数据
sdram_data[3] | inout | L12 | SDRAM 数据
sdram_data[2] | inout | N14 | SDRAM 数据
sdram_data[1] | inout | M12 | SDRAM 数据
sdram_data[0] | inout | P14 | SDRAM 数据
sdram_dqm[1] | output | G15 | SDRAM 数据掩码
sdram_dqm[0] | output | J14 | SDRAM 数据掩码
双目OV5640（接扩展口）
cam1_pclk | input | N16 | cmos 数据像素时钟
cam1_vsync | input | N12 | cmos 场同步信号
cam1_href | input | R14 | cmos 行同步信号
cam1_rst_n | output | T12 | cmos 复位信号，低电平有效
cam1_pwdn | output | M11 | cmos 电源休眠模式选择信号
cam1_scl | output | N13 | cmos SCCB_SCL线
cam1_sda | inout | P15 | cmos SCCB_SDA线
cam1_data[7] | input | N15 | cmos 数据
cam1_data[6] | input | P16 | cmos 数据
cam1_data[5] | input | R16 | cmos 数据
cam1_data[4] | input | T15 | cmos 数据
cam1_data[3] | input | T14 | cmos 数据
cam1_data[2] | input | R13 | cmos 数据
cam1_data[1] | input | T13 | cmos 数据
cam1_data[0] | input | R12 | cmos 数据
cam0_pclk | input | L10 | cmos 数据像素时钟
cam0_vsync | input | R11 | cmos 场同步信号
cam0_href | input | N5 | cmos 行同步信号
cam0_rst_n | output | P6 | cmos 复位信号，低电平有效
cam0_pwdn | output | P11 | cmos 电源休眠模式选择信号
cam0_scl | output | T11 | cmos SCCB_SCL线
cam0_sda | inout | N6 | cmos SCCB_SDA线
cam0_data[7] | input | K8 | cmos 数据
cam0_data[6] | input | P9 | cmos 数据
cam0_data[5] | input | L8 | cmos 数据
cam0_data[4] | input | M8 | cmos 数据
cam0_data[3] | input | N8 | cmos 数据
cam0_data[2] | input | P8 | cmos 数据
cam0_data[1] | input | M7 | cmos 数据
cam0_data[0] | input | M6 | cmos 数据